## ECU_EvalutionBoard
Comment | Description | Footprint | Quantity | Value
0R | Resistor | 0805 | 1 | 0R
0R | Resistor | 1206 | 2 | 0R
1K | Resistor | 0805 | 11 | 1K
1N4007 | 1n4007 | SMC | 1 | 1N4007
1nF | LOW ESR | 0805C | 5 | 1nF, 27pF
1uF | LOW ESR | 0805C | 2 | 1uF
2.2uF | LOW ESR | 0805C | 2 | 2.2uF
3K | Resistor | 0805 | 1 | 3K
4.7K | Resistor | 0805 | 43 | 4.7K
4.7nF | LOW ESR | 0805C | 1 | 4.7nF
10K | Resistor | 0805 | 6 | 10K
10uf/50V | LOW ESR | 1206C | 4 | 10uF
19.1K | Resistor | 0805 | 1 | 19.1K
20K | Resistor | 0805 | 1 | 20K
27K | Resistor | 0805 | 1 | 27K
27pF | LOW ESR | 0805C | 1 | 27pF
47K | Resistor | 0805 | 1 | 47K
60.4R | Resistor | 1206 | 2 | 60.4R
100K | Resistor | 0805 | 4 | 100K
100nF | LOW ESR | 0603c | 29 | 100nF
100uH | Inductor | 0805FB | 1 | BEAD(FCM1608KF-601T03)
330R | Resistor | 0805 | 1 | 330R
Green |  | 0805LED | 3
Header 5 | Header, 5-Pin | HDR1X5 | 2
Header 20 | Header, 20-Pin | HDR1X20 | 1
L9741 |  | L9741 | 1
LD1117S33CTR |  | sot223 | 1
RED |  | 0805LED | 5
RPot | MultiTurn | POT-MULTITURN | 2 | 10K
SG-8018CB 16.000000 MHZ TJHPA |  | OSC-SMT | 1 | 16.00000MHz
STM8af6226 |  | LQFP-32 | 1
STM32F407ZGT6 | ARM Cortex-M4 32-bit MCU+FPU, 210 DMIPS, 1024 kB Flash, 192 kB Internal RAM, 114 I/Os, 144-pin LQFP, -40 to 85 degC, Tray | STM-LQFP144_N | 1
SW DIP-2 | DIP Switch, 2 Position, SPST | DIP-4 | 2
SW-PB | Switch | PUSHBUTTON-SMD | 2
TERM2 | Header, 2-Pin | term2 | 1
TERM6 | Header, 6-Pin | TERM6 | 1
TestPoint |  | TP | 71
TLE6244x | PG-MQFP-64-10 | TLE6244 | 1
TLE8209-2SA |  | TLE8209-2SA | 1
TPIC8101DW | Knock, SO20 | SOIC-20 | 1
XTAL | Crystal Oscillator | XTAL | 1 | 8.Mhz